## Лист1
Модель | Дискретні входи | Дискретні виходи | Аналогові входи | Аналогові виходи | Дисплей | Живлення | Інтерфейси | Монтаж
TM173 Optimized
ПЛК для невеликих та середніх задач. Мають до 78 аналогових та дискретних В/В. Вбудований інтерфейс RS-485 (Modbus RTU). Ряд моделей обладнані кольоровим дисплеєм.
TM173ODM22S | 6 входів (сухий контакт) | 5 виходів: • 3 релейних • 2 напівпровідникових | 7 входів: • 6 x 4..20mA, 0..10V, PT1000, NTC, DI • 1x 0..10V, PT1000, NTC, DI | 4 виходи: • 1 x 0..10V, 4..20mA • 3 x 0..10V, ШИМ | Вбудований | 24 VDC/VAC | 2 x RS-485 | DIN-рейка
TM173ODM22R | 6 входів (сухий контакт) | 5 виходів (релейні) | 7 входів: • 6 x 4..20mA, 0..10V, PT1000, NTC, DI • 1x 0..10V, PT1000, NTC, DI | 4 виходи: • 1 x 0..10V, 4..20mA • 3 x 0..10V, ШИМ | Вбудований | 24 VDC/VAC | 2 x RS-485 | DIN-рейка
TM173OBM22R | 6 входів (сухий контакт) | 5 виходів (релейні) | 7 входів: • 6 x 4..20mA, 0..10V, PT1000, NTC, DI • 1x 0..10V, PT1000, NTC, DI | 4 виходи: • 1 x 0..10V, 4..20mA • 3 x 0..10V, ШИМ | Немає | 24 VDC/VAC | 2 x RS-485 | DIN-рейка
TM172 Optimized
ПЛК для середніх задач. Мають до 238 аналогових та дискретних В/В. Вбудований інтерфейс RS-485 (Modbus RTU/BACnet). Можливість додавання інтерфейсів RS-232, LONworks, Ethernet (Modbus TCP, BACnet IP)
TM172OBM18R | 2 входи (сухий контакт) | 6 виходів (релейні) | 8 входів: 4..20mA, 0..10V, PT1000, NTC, PTC, DI | 2 виходи: 2 x 0..10V, 4..20mA, ШИМ | Немає | 24 VDC/VAC | 2 x RS-485 | DIN-рейка
TM172ODM18R | 2 входи (сухий контакт) | 6 виходів (релейні) | 8 входів: 4..20mA, 0..10V, PT1000, NTC, PTC, DI | 2 виходи: 2 x 0..10V, 4..20mA, ШИМ | Вбудований | 24 VDC/VAC | 2 x RS-485 | DIN-рейка
TM172OBM28R | 8 входів: • 6 x 24VDC/VAC • 2 x сухий контакт | 8 виходів (релейні) | 8 входів: 4..20mA, 0..10V, PT1000, NTC, PTC, DI | 4 виходи: • 2 x 0..10V, 4..20mA, ШИМ • 2 x 0..10V | Немає | 24 VDC/VAC | 2 x RS-485 | DIN-рейка
TM172ODM28R | 8 входів: • 6 x 24VDC/VAC • 2 x сухий контакт | 8 виходів (релейні) | 8 входів: 4..20mA, 0..10V, PT1000, NTC, PTC, DI | 4 виходи: • 2 x 0..10V, 4..20mA, ШИМ • 2 x 0..10V | Вбудований | 24 VDC/VAC | 2 x RS-485 | DIN-рейка
TM172OBM42R | 12 входів: • 10 x 24VDC/VAC • 2 x сухий контакт | 12 виходів (релейні) | 12 входів: 4..20mA, 0..10V, PT1000, NTC, PTC, DI | 6 виходів: • 2 x 0..10V, 4..20mA, ШИМ • 4 x 0..10V | Немає | 24 VDC/VAC | 2 x RS-485 | DIN-рейка
TM172ODM42R | 12 входів: • 10 x 24VDC/VAC • 2 x сухий контакт | 12 виходів (релейні) | 12 входів: 4..20mA, 0..10V, PT1000, NTC, PTC, DI | 6 виходів: • 2 x 0..10V, 4..20mA, ШИМ • 4 x 0..10V | Вбудований | 24 VDC/VAC | 2 x RS-485 | DIN-рейка
TM172 Performance
ПЛК для середніх та великих задач. Мають до 238 аналогових та дискретних В/В. Вбудований інтерфейс RS-485 (Modbus RTU/BACnet) та Ethernet. Можливість додавання інтерфейсів RS-232, LONworks.
TM172PBG07R | 2 входи (сухий контакт) | 3 виходи (релейні) | 2 входи: 4..20mA, 0..10V, PT1000, NTC, PTC, DI | - | Немає | 24 VDC/VAC | 2 x RS-485 Ethernet | DIN-рейка
TM172PDG07R | 2 входи (сухий контакт) | 3 виходи (релейні) | 2 входи: 4..20mA, 0..10V, PT1000, NTC, PTC, DI | - | Вбудований | 24 VDC/VAC | 2 x RS-485 Ethernet | DIN-рейка
TM172PBG18R | 2 входи (сухий контакт) | 6 виходів (релейні) | 8 входів: 4..20mA, 0..10V, PT1000, NTC, PTC, DI | 2 виходи: 0..10V, 4..20mA, ШИМ | Немає | 24 VDC/VAC | 2 x RS-485 Ethernet | DIN-рейка
TM172PDG18R | 2 входи (сухий контакт) | 6 виходів (релейні) | 8 входів: 4..20mA, 0..10V, PT1000, NTC, PTC, DI | 2 виходи: 0..10V, 4..20mA, ШИМ | Вбудований | 24 VDC/VAC | 2 x RS-485 Ethernet | DIN-рейка
TM172PBG28RI | 8 входів: • 6 x 24VDC/VAC • 2 x сухий контакт | 8 виходів (релейні) | 8 входів: 4..20mA, 0..10V, PT1000, NTC, PTC, DI | 4 виходи: • 2 x 0..10V, 4..20mA • 2 x 0..10V | Немає | 24 VDC/VAC | 2 x RS-485 Ethernet | DIN-рейка
TM172PDG28RI | 8 входів: • 6 x 24VDC/VAC • 2 x сухий контакт | 8 виходів (релейні) | 8 входів: 4..20mA, 0..10V, PT1000, NTC, PTC, DI | 4 виходи: • 2 x 0..10V, 4..20mA • 2 x 0..10V | Вбудований | 24 VDC/VAC | 2 x RS-485 Ethernet | DIN-рейка
TM172PBG42RI | 12 входів: • 10 x 24VDC • 2 x сухий контакт | 12 виходів (релейні) | 12 входів: 4..20mA, 0..10V, PT1000, NTC, PTC, DI | 6 виходів: • 2 x 0..10V, 4..20mA • 4 x 0..10V | Немає | 24 VDC/VAC | 2 x RS-485 Ethernet | DIN-рейка
TM172PDG42RI | 12 входів: • 10 x 24VDC • 2 x сухий контакт | 12 виходів (релейні) | 12 входів: 4..20mA, 0..10V, PT1000, NTC, PTC, DI | 6 виходів: • 2 x 0..10V, 4..20mA • 4 x 0..10V | Вбудований | 24 VDC/VAC | 2 x RS-485 Ethernet | DIN-рейка
TM171 Optimized
ПЛК для невеликих задач. Мають до 44 аналогових та дискретних В/В. Вбудований інтерфейс RS-485 (Modbus RTU). Ряд моделей обладнані дисплеєм.
TM171OBM14R | 2 входи (сухий контакт) | 4 виходи (релейні) | 5 входів: • 3 x NTC, PT1000, DI • 2 x 4..20mA, 0..10V, NTC, DI | 5 виходів: • 2 x ШИМ, дискретні • 2 x 0..10V • 1 x 4..20mA | Немає | 100..230 VAC | RS-485 | DIN-рейка
TM171OD14R | 2 входи (сухий контакт) | 4 виходи (релейні) | 5 входів: • 3 x NTC, PT1000, DI • 2 x 4..20mA, 0..10V, NTC, DI | 5 виходів: • 2 x ШИМ, дискретні • 2 x 0..10V • 1 x 4..20mA | Вбудований | 100..230 VAC | - | DIN-рейка
TM171ODM14R | 2 входи (сухий контакт) | 4 виходи (релейні) | 5 входів: • 3 x NTC, PT1000, DI • 2 x 4..20mA, 0..10V, NTC, DI | 5 виходів: • 2 x ШИМ, дискретні • 2 x 0..10V • 1 x 4..20mA | Вбудований | 100..230 VAC | RS-485 | DIN-рейка
TM171OBM22R | 6 входів (сухий контакт) | 6 виходів: • 5 релейних • 1 напівпровідниковий | 5 входів: • 3 x NTC, DI • 2 x 4..20mA, 0..10V, NTC, DI | 5 виходів: • 2 x ШИМ, дискретні • 3 x 0..10V | Немає | 24 VDC/VAC | RS-485 | DIN-рейка
TM171OD22R | 6 входів (сухий контакт) | 6 виходів: • 5 релейних • 1 напівпровідниковий | 5 входів: • 3 x NTC, DI • 2 x 4..20mA, 0..10V, NTC, DI | 5 виходів: • 2 x ШИМ, дискретні • 3 x 0..10V | Вбудований | 24 VDC/VAC | - | DIN-рейка
TM171ODM22R | 6 входів (сухий контакт) | 6 виходів: • 5 релейних • 1 напівпровідниковий | 5 входів: • 3 x NTC, DI • 2 x 4..20mA, 0..10V, NTC, DI | 5 виходів: • 2 x ШИМ, дискретні • 3 x 0..10V | Вбудований | 24 VDC/VAC | RS-485 | DIN-рейка
TM171ODM22S | 6 входів (сухий контакт) | 6 виходів: • 5 релейних • 1 напівпровідниковий | 5 входів: • 3 x NTC, DI • 2 x 4..20mA, 0..10V, NTC, DI | 5 виходів: • 2 x ШИМ, дискретні • 3 x 0..10V | Вбудований | 24 VDC/VAC | RS-485 | DIN-рейка
TM171OF22R | 6 входів (сухий контакт) | 6 виходів: • 5 релейних • 1 напівпровідниковий | 5 входів: • 3 x NTC, DI • 2 x 4..20mA, 0..10V, NTC, DI | 5 виходів: • 2 x ШИМ, дискретні • 3 x 0..10V | Вбудований | 24 VDC/VAC | - | Вбудований в шафу
TM171OFM22R | 6 входів (сухий контакт) | 6 виходів: • 5 релейних • 1 напівпровідниковий | 5 входів: • 3 x NTC, DI • 2 x 4..20mA, 0..10V, NTC, DI | 5 виходів: • 2 x ШИМ, дискретні • 3 x 0..10V | Вбудований | 24 VDC/VAC | RS-485 | Вбудований в шафу
TM171 Performance
ПЛК для невеликих та середніх задач. Мають до 44 аналогових та дискретних В/В. Вбудований інтерфейс RS-485 (Modbus RTU). Ряд моделей обладнані дисплеєм.
TM171PBM27R | 9 входів: • 8 x 24VDC/VAC • 1 x сухий контакт | 7 виходів (релейні) | 6 входів: • 2 x NTC, DI • 4 x 4..20mA, 0..10V, NTC, PT1000 | 5 виходів: (0..10V, 4..20mA) | Немає | 24VAC/VDC 48 VDC | RS-485 | DIN-рейка
TM171PDM27R | 9 входів: • 8 x 24VDC/VAC • 1 x сухий контакт | 7 виходів (релейні) | 6 входів: • 2 x NTC, DI • 4 x 4..20mA, 0..10V, NTC, PT1000 | 5 виходів: (0..10V, 4..20mA) | Вбудований | 24VAC/VDC 48 VDC | RS-485 | DIN-рейка
TM171PDM27S | 9 входів: • 8 x 24VDC/VAC • 1 x сухий контакт | 7 виходів: • 5 релейних • 2 напівпровідникових | 6 входів: • 2 x NTC, DI • 4 x 4..20mA, 0..10V, NTC, PT1000 | 5 виходів: (0..10V, 4..20mA) | Вбудований | 24VAC/VDC 48 VDC | RS-485 | DIN-рейка